## Solaio Soletta Collaborante
VERIFICA DI SOLAIO IN ACCIAIO CON SOLETTA COLLABORANTE IN CLS
CARATTERISTICHE GEOMETRICHE
| Luce solaio |  | L = | 6.45 | m
| Interasse profili |  | i = | 120 | cm
Travi Principali (Profilo IPE 120 in acciaio S235 t<40 UNI EN 10025-2)
| Altezza |  | h = | 120 | mm
| Base |  | b = | 64 | mm
| Spessore Anima |  | tw = | 4.4 | mm
| Spessore Ali |  | tf = | 6.3 | mm
| Area Trasversale |  | Aa = | 13.2 | cm2
| Peso Specifico |  | P = | 10.4 | daN/m
| Momento d'Inerzia |  | Iy = | 318 | cm4
| Modulo Resistente |  | Wy = | 53 | cm3
| Modulo Elastico |  | E = | 210000 | N/mm2
| Resistenza Flessione |  | Fy,k = | 235 | N/mm2 |  | Fy,d = | 223.8095 | N/mm2
| ResistenzaTaglio |  | Fv,k = | 360 | N/mm2 |  | Fv,d = | 342.8571 | N/mm2
Soletta Collaborante
| Spessore soletta |  | hc = | 9 | cm | Peso Specifico |  | P = | 2.5 | kN/m2
| Classe Calcestruzzo |  | C20/25
| Resist. Caratteristica |  | Rck = | 25 | N/mm2 | Modulo Elastico |  | Ec = | 30200.4932 | N/mm2
| Resist. Compressione |  | fcd = | 11.76 | N/mm2
| Resist. a Trazione |  | fctd = | 2.6 | N/mm2
| Armatura Longitudinale/Trasversale (rete) |  |  |  |  | Classe dell'Acciaio |  | B450C
| diametro |  | d = | 8 | mm | Resist. Snervamento |  | fsk = | 450 | N/mm2
| passo |  | p = | 20 | cm | Resist. a trazione |  | fsd = | 391.3 | N/mm2
Connettori a Pioli
| diametro |  | dp = | 19.6 | mm | Resist. Snervamento |  | fyp = | 350 | N/mm2
| altezza |  | hp = | 60 | mm | Resist. a Rottura |  | fup = | 450 | N/mm2
| Area |  | Ap = | 301.7186 | mm2
Solai Acciaio e Soletta Collaborante C SIM srl - 2014
ANALISI DEI CARICHI
CARICHI PERMANENTI
| Peso Proprio Profili in acciaio (travi principali) | [5 empty] | Gk1 = | 0.09 | kN/mq
| Peso Proprio soletta collaborante | [5 empty] | Gk2 = | 0.225 | kN/mq
[7 empty] | G1 = | 0.315 | kN/mq
CARICHI PERMANENTI NON STRUTTURALI
| pavimento | [5 empty] | = | 0.4 | kN/mq
| tavelloni | [5 empty] | = | 0.48 | kN/mq
| intonaco+tramezzi | [5 empty] | = | 0.7 | kN/mq
[7 empty] | G2 = | 1.58 | kN/mq
CARICHI VARIABILI
| abitazione | [5 empty] | Qk1 = | 2 | kN/mq
| . . . . . . | [5 empty] | Qk2 = | 0 | kN/mq
| . . . . . . | [5 empty] | Qk3 = |  | kN/mq
COMBINAZIONE DI CARICO nella Condizione più svantaggiosa
| Carico Totale (in assenza della soletta collaborante) | [5 empty] | Q1 = | 5.39 | kN/mq
| Carico Totale (con la soletta collaborante) | [5 empty] | Q = Q1 +gg1·Gk2 = | 5.6825 | kN/mq
| Carico su 1 trave (con la soletta collaborante) | [5 empty] | q = | 6.819 | kN/m
CALCOLO SOLLECITAZIONI
| Myd = q·L2 / 8 = |  | 35.4609 | kNm
| Vyd = q·L / 2 = |  | 21.9913 | kN
Solai Acciaio e Soletta Collaborante C SIM srl - 2014
Larghezza Soletta Efficace
| Semi Interasse Profili |  |  |  |  | b1 = | 60 | cm
| Distanza tra Profilo di estremità e bordo soletta |  |  |  |  | b2 = | 37.5 | cm
| distanza tra assi connettori |  |  |  |  | bc = | 4 | cm
| be1 = min (Le/8, b1-bc/2) = |  |  | 58 | cm
| be2 = min (Le/8, b2-bc/2) = |  |  | 16.75 | cm
| beff = be1 + bc + be2 = |  |  | 78.75 | cm
STATO LIMITE ULTIMO DI FLESSIONE
| Cc = fcd·beff·hc = |  |  | 833.49 | kN | resistenza a compressione della soletta di cls
| Ts = Aa·fyd = |  |  | 295.4286 | kN | resistenza a trazione della trave in acciaio
Calcolo Asse Neutro
Essendo Cc > Ts, l'asse neutro taglia la soletta, e risulta:
=235/1,05/1,35*1420
| xn = fyd·Aa/(fcd·beff) = |  | 3.19 | cm
Calcolo Momento Resistente
| Mrd = fyd·Aa·z = |  |  |  | 39.6022 | kNm | > Myd = | 35.4609 | kNm | - Verifica
| Momento flettente in assenza della soletta collaborante Myd0 = | [5 empty] | 5.61 | kNm
| Momento resistente in assenza della soletta collaborante Mrd0 = | [5 empty] | 4.34 | kNm
| Incremento di resistenza R = [(Mrd-Mrd0)-(Myd-Myd0)]/Mrd0 = | [5 empty] | 124.7%
Solai Acciaio e Soletta Collaborante C SIM srl - 2014
STATO LIMITE ULTIMO DI TAGLIO
Essendo:
| Av = A -2·b·tf = |  |  | 513.6 | mm2
risulta:
| Vrd = Av·fyk/(√3·gm) = |  |  | 66.3656 | kN | > Vyd = | 21.9913 | kN | - Verifica
STATO LIMITE ULTIMO DI RESISTENZA DELLA CONNESSIONE ACCIAIO-CLS
Nel rispetto di quanto indicato al Par. 4.3.4.3 del D.M. 14/01/2008, per le travi, sull’intera lunghezza sono previsti connettori a taglio
ed armatura trasversale in grado di trasmettere la forza di scorrimento tra soletta e trave di acciaio, trascurando l’effetto
dell’aderenza tra le due parti.
Nel caso in esame si prevede di realizzare una connessione a Taglio a Completo ripristino, con Connettori a Piolo dotati di testa
| Forza di Scorrimento - Taglio Longitudinale |  |  |  | F = Ts = | 295.4286 | kN
| Resistenza a Taglio singolo Piolo Prd=min(Prd,a; Prd,c) = |  |  |  |  | 57.3064 | kN
| Prd,a = 0,8·fu·Ap/gv = |  |  | 86.8949 | kN
| Prd,c = 0,29·a·dp2·(fck·Ec)1/2/ gv = |  |  | 57.3064 | kN
| hp/dp= | 3.0612 | 3<=hp/dp;hp/dp<=4
| a = | 0.81224
| N. di Pioli in direzione Trasversale N= |  |  | 1
| N. di Pioli in direzione Longitudinale n= |  |  | 34
| Distanza tra i pioli in dir. Longitud. D= |  |  | 19.5455 | cm
| Resistenza a Scorrimento Vpr = n·Prd/2 = |  |  |  | 974.2089 | kN | > F - Verifica
Verifica Armatura Trasversale Soletta
| At = | 2.5133 | cmq/m | 1Ø8 / 20cm |  | > 0,002·Ac
Verifica scorrimento piani a-a
|  |  |  | Forza di scorrimento per unità di lunghezza Vsd = Prd/D = |  |  |  |  | 293.1956 | kN/m
Resistenza a scorrimento bielle cls.
|  |  |  | Area complessiva Sezioni a-a e a'-a' Acv = |  |  | 180000 | mm2
|  |  |  | Coefficiente h = |  |  | 1
|  |  |  | Contributo acciaio lamiera grecata Vpd = |  |  | 0 | kN/m
[8 empty] | Vrd2 =0,2·Acv·h·fck/gc+Vpd/√3 = | 498 | kN/m
Resistenza a scorrimento sezione con armatura a taglio
|  |  |  | Valore Car. Resistenza a Traz. Cls fctk,0.05 |  |  | 1.5857 | N/mm2
|  |  |  | Valore di Base res. A scorrimento cls. trd |  |  | 0.26429 | N/mm2
|  |  |  | Area complessiva barre in Acv Ae |  |  | 502.6548 | mmq/m
[8 empty] | Vrd3 =2,5·Acv·h·trd+Ae·fsk/gs + Vpd = | 315.6213 | kN/m
|  |  |  | Vrd= MIN(Vrd2; Vrd3) = |  | 315.6213 | kN/m | > Vsd - Verifica
Solai Acciaio e Soletta Collaborante C SIM srl - 2014
Note on H119: Mario Ing Zafonte: Inserire 0 se si ha solo 1 fila di connettori